## 2.kārta Labiekārtošana
Darbu daudzums 2.kārta, labiekārtošana
Būves nosaukums | Teritorijas labiekārtojuma atjaunošana, jauna auto stāvlaukuma klientiem izbūve Talsu ielā 84, Ventspilī – 2.kārta
Objekta adrese | Talsu ielā 84, Ventspilī
Pasūtījuma Nr:
Sastādīta _____. gada tirgus cenās, pamatojoties uz ______daļas rasējumiem.
Izmaksu pozīcija | Darba nosaukums | Mērvienība | Darba daudzums
1 | 2 | 3 | 4
1 | VISPĀRĒJA NODAĻA
1.1 | Mobilizācija | kompl. | 1
1.2 | Satiksmes organizācija būvdarbu laikā | kompl. | 1
2 | DAŽĀDI DARBI | N/A
2.1 | Uzmērīšana un nospraušana | m | 50
2.2 | Esošas akas pārbūve nomainot virsējo daļu, izbūvēt jauno pārsedzi, betona gredzenus, nepieciešamības gadījumā jaunus betona grodus un komplektā ar kvadrātveida rāmi, apaļu slēgtu vāku 40T ar apbetonējumu, ka arī pēc nepieciešamības veikt akas tīrīšanas darbus | kompl. | 1
2.3 | Esošas akas pārbūve nepieciešamības gadījumā nomainot virsējo daļu, izbūvēt jauno pārsedzi, betona gredzenus, nepieciešamības gadījumā jaunus betona grodus un komplektā ar kvadrātveida rāmi, apaļu slēgtu vāku 12T ar apbetonējumu | kompl. | 2
2.4 | Aku vāku pārbūve un regulēšana seguma līmenī (aku vāku pārbūve uz peldošā tipa vākiem (transporta slodzei atbilstošo 40t) un regulēšana projektētā seguma līmenī (nepieciešamības gadījumā izbūvējot jaunas aku pārsedzes, aku grodus un betona gredzenus) | kompl. | 1
2.5 | Plastmasas kabeļu savienojumu aka kks2-b ar paaugstinātu apmali. 1.5t. h-1035mm. w-1320mm. ∅650mm, ar 0.2-1.0m garu augstuma regulēšanas cauruli (precizēt uz vietas pirms pasūtīšanas), teleskopisko cauruli, peldošā lūka ø600/720mm. slodzes izturība 12.5t/b125. abpusēji slēdzama utml. un izbūve (uz vietās jāprecizē LVRTC kabeļu pievienošanas vietas un dziļumu, veicot attiecīgos caurumus akā, nohermetizējot tās) | kompl. | 2
2.6 | Divdaļīga saliekama aizsardzības caurule D110, 750N un izbūve, nepiecieš. gadījumā kabeļu padziļināšana | m | 123
2.7 | Rezerves caurule d110, 750N un izbūve | m | 11
2.8 | Rezerves caurule d160, 750N un izbūve | m | 26
2.9 | Esošo velostātīvu demontāža 5 gab., 4 gab. novietojot pagaidu krautne tālākai uzstādīšanai, 1 gab. transportēšana uz Būvuzņēmēja atbērtni | kompl. | 1
2.10 | Betona elementu demontāža un transportēšana uz Būvuzņēmēja atbērtni | m3 | 5
2.11 | Betona apmaļu demontāža | m | 114
2.12 | Esošā betona kolektora d500 demontāža un transportēšana uz Būvuzņēmēja atbērtni | m | 40
2.13 | Esošās norādes demontāža novietojot pagaidu krautnē tālākai uzstādīšanai, balstus transportējot uz Būvuzņēmēja atbērtni | kompl. | 2
2.14 | 1.kārtās ietvaros izbūvēto aku LK-3 demontāža un transportēšana uz Būvuzņēmēja atbērtni, aizbetonējot paliekošo esoša kolektora galu 40cm biezumā | kompl. | 1
2.15 | Esošas ceļa zīmes demontāža un transportēšana uz Būvuzņēmēja atbērtni | gab. | 1
2.16 | Asfalta seguma demontāža hvid 6 cm biezumā, transportējot uz Būvuzņēmēja atbērtni | m2 | 151
2.17 | Betona bruģakmens seguma demontāža hvid=30cm, bruģi novietojot pagaidu krautne atkārtotai izmantošanai, ja bruģis nav bojāts, vai aizvedot uz Būvuzņēmēja atbērtni, ieskaitot pārējo demontētas segas materiālu (esošā brauktuve Talsu iela) | m2 | 9
2.18 | Betona bruģakmens seguma demontāža hvid=30cm, 7m²bruģi novietojot pagaidu krautnē atkārtotai izmantošanai (esošā ietve Talsu ielā, krāsainais bruģis), pārējo bruģi ja bruģis nav bojāts var tikt izmantots ietves būvniecībā, pārējo demontēto segas materiālu, ieskaitot bojāto bruģi aizvedot uz Būvuzņēmēja atbērtni (esošas ietves) | m2 | 50
2.19 | Esošā cokola apakšas remontdarbi un krāsošana, pēc ēkas betona apmales demontāžas, toni pieskaņojot uz vietas, darbu veikt pēc nepieciešamības, apjomu precizējot darbu gaitā | m2 | 15
2.20 | Esošo krūmu ciršana un transportēšana uz Būvuzņēmēja atbērtni | m2 | 40
2.21 | Atsevišķi augošu koku zāģēšana, celmu frēzēšana un transportēšana uz Būvuzņēmēja atbērtni | gab. | 1
2.22 | Koku aizsardzības pasākumi būvdarbu laikā | kompl. | 1
3 | ZEMES KLĀTNE | N/A
3.1 | Augu zemes noņemšana transportējot uz Būvuzņēmēja atbērtni ( hvid=20cm) | m3 | 73
3.2 | Zemes klātnes ierakuma būvniecība, lieko grunti transportējot uz Būvuzņēmēja atbērtni (ieskaitot minerālmateriāla seguma demontāžu, hvid=20cm) | m3 | 250
3.3 | Zemes klātnes uzbēruma būvniecība no būvobjekta atgūtā materiāla (ierakuma darbiem) | m3 | 90
3.4 | Teritoriju apzaļumošana ar augu zemi un sēklu maisījumu 10 cm biezumā no atvesta materiāla | m2 | 430
3.5 | Ceļam / ietvei pieguļošas teritorijas planēšana | m2 | 430
4 | AR SAISTVIELĀM NESAISTĪTAS KONSTRUKTĪVĀS KĀRTAS | N/A
4.1 | Drenējošās kārtas (kf>1m/dnn) būvniecība; h=40 cm (brauktuve/stāvlaukums) | m3 | 170
4.2 | Drenējošās kārtas (kf>1m/dnn) būvniecība; h=30 cm (ietvei) | m3 | 64
4.3 | Nesaistītu minerālmat. 0/45 pamata nesošās kārtas būvniecība 15cm biezumā (N-II klase),(ietvei) | m3 | 26
4.4 | Nesaistītu minerālmat. 0/45 pamata nesošās kārtas būvniecība 10cm biezumā (N-II klase) | m3 | 34
4.5 | Nesaistītu minerālmat. 0/56 pamata nesošās kārtas būvniecība 15cm biezumā (N-III klase) | m3 | 51
4.6 | Nesaistītu minerālmat. 2/8 izlīdzinošās kārtas būvniecība zem bruģa seguma 5cm biezumā | m3 | 26
4.7 | Betona bruģakmens seguma būvniecība, h=6cm, pelēks ("Taisnstūris T-6"), (ietves) | m2 | 163
4.8 | Betona bruģakmens seguma būvniecība, (esošais, demontētais bruģakmens, ietves posms Talsu ielā) | m2 | 7
4.9 | Betona bruģakmens seguma būvniecība, h=8cm, sarkans ("Uni Coloc"), (ja esošais, demontētais bruģis nav bojāts, var tikt izmantots, Talsu ielas brauktuves atjaunošanā) | m2 | 9
4.10 | Betona bruģakmens seguma būvniecība, h=8cm, melns un dzeltens ar balto cementu (stāvvietas atdaloša līnija), ("Nostalith-L" un "Nostalith-V"), (stāvvietas) | m2 | 78
4.11 | Betona bruģakmens seguma būvniecība, h=8cm, pelēks un dzeltens ar balto cementu("Nostalith-L" un "Nostalith-V"), (piebraucamais ceļš) | m2 | 260
5 | Lietus kanalizācijas sistēmas izbūve | N/A
5.1 | Tranšejas rakšana (hvid~1.6m) projektēto cauruļvadu montāžai, grunti transportējot uz Būvuzņēmēja atbērtni . Pamatni noblīvēt līdz dabīgā blīvuma pakāpei. | m3 | 76
5.2 | Gruntsūdens atsūknēšana no tranšejas ar drenāžas sūkni (nepieciešamības gadījumā) | m | 42
5.3 | Grunts ūdens līmeņa pazemināšana ar adatflitriem (nepieciešamības gadījumā) | m | 42
5.4 | Smilts pamatnes ierīkošana zem cauruļvadiem h=0,15m Grunti noblīvēt līdz 96% | m3 | 10
5.5 | Tranšejas aizbēršana ar jaunu smilšu grunti (esošās grunts nomaiņa) Grunti noblīvēt līdz 96% | m3 | 39
5.6 | Lietus ūdens kanalizācijas caurules D200mm montāža tranšejā | m | 3
5.7 | PP caurule ar uzmavu D200 T8 | m | 3
5.8 | Lietus ūdens kanalizācijas caurules D250mm montāža tranšejā | m | 39
5.9 | PP caurule ar uzmavu D250 T8 | m | 39
5.10 | Caurules d250 pievienojuma esošai akai izbūve (risinājums precizējams dabā), aiztaisot esošā betona kolektora d500 pieslēguma vietu. | kompl. | 1
5.11 | LK-4 PE aka OD560/500-250-200-250,h=1.2 , komplektā ar kvadrātveida rāmi, ar apbetonējumu, un montāža | kompl. | 1
5.12 | LK-2 (esošā aka, 1.kārtas ietvaros izbūvēta) PE aka OD560/500-250(saglabājams pievienojums) - 250(likvidējams) -250(jauns), veikt kvadrātveida rāmja augstuma regulējumu, apbetonējumu | kompl. | 1
5.13 | G4 PE gūlija OD560/500-200,h=1.40 ieskaitot 0.4m noseddaļu, komplektā ar kvadrātveida rāmi un resti 40T , ar apbetonējumu, un montāža | kompl. | 1
6 | APSTĀDĪJUMI
6.1 | Mūžzaļā rododendra šķirne (Rhododendron sp. 'April Snow'), C5, stādīšana sagatavotajā tranšejā 50x 50xh=50cm ar auglīgo maisījumu | gab. | 3
6.2 | Mūžzaļā rododendra šķirne (Rhododendron sp. 'Kalinka'), C5, stādīšana sagatavotajā tranšejā 50x 50xh=50cm ar auglīgo maisījumu | gab. | 3
7 | APRĪKOJUMS
7.1 | Koka atkritumu urnas uzstādīšana, ieskaitot pamatu , stiprinājumus utml. | kompl. | 1
7.2 | Esošo velostātīvu uzstādīšana, nodrošināt noturīgu krāsojumu, izmantojot atbilstošu tehnoloģiju, pamatu , stiprinājumus utml. | kompl. | 1
8 | SATIKSMES APRĪKOJUMS | N/A
8.1 | Betona apmale 100.22.15 betona (h=10cm) un minerālmat. 0/45 (h=15cm) pamata un izbūve | m | 90
8.2 | Betona apmale 100.30/22.15 betona (h=10cm) un minerālmat. 0/45 (h=15cm) pamata un izbūve | m | 6
8.3 | Betona apmale 100.30.15 uz betona (h=10cm) un minerālmat. 0/45 (h=15cm) pamata un izbūve | m | 75
8.4 | Betona apmale 100.20.8 uz betona (h=10cm) un minerālmat. 0/45 (h=15cm) pamata un izbūve | m | 156
8.5 | Priekšrocības zīmes ( II izmēru grupas ) | gab. | 1
8.6 | Papildzīmes ( II izmēru grupas ) | gab. | 1
8.7 | Esošās norādes uzstādīšana | gab. | 2
8.8 | Norādes balstu uzstādīšana | gab. | 4
8.9 | Ceļa zīmju balstu uzstādīšana | gab. | 2
9 | DIGITĀLA UZMĒRĪŠANA | N/A
9.1 | Izpildīto darbu digitālais uzmērījums atbilstoši "Ceļu specifikācijas 2019" prasībām | kompl. | 1
Kopā:
Materiālu transporta izdevumi ...%
Tiešās izmaksas kopā, t. sk. darba devēja sociālais nodoklis (24,09%)
Sastādīja: __________________
Sertifikāta Nr.: ____________________

## 2.kārta ELT
Darbu daudzums 2.kārta, elektroapgāde
Būves nosaukums | Teritorijas labiekārtojuma atjaunošana, jauna auto stāvlaukuma klientiem izbūve Talsu ielā 84, Ventspilī – 2.kārta
Objekta adrese | Talsu ielā 84, Ventspilī
Pasūtījuma Nr:
Sastādīta _____. gada tirgus cenās, pamatojoties uz ______daļas rasējumiem.
Izmaksu pozīcija | Darba nosaukums | Tips | Mērvienība | Darba daudzums
1 | 2 | 3 | 4 | 5
MATERIĀLU UN IEKĀRTU SPECIFIKĀCIJA
1 | Spēka sadalne komplektējošie elementi
1.1 | Aizsargslēdzis 1C10A Un=400V, 1P, In=C16A, Ik=6,0kA, Uimp=6kV |  | gb. | 2
1.2 | Noplūdstrāvas aizsargslēdzis Un=400V, 2P, In=20A, ∆In=30mA, Uimp=4kV |  | gb. | 2
1.3 | Apgaismojuma regulators IC100 ar gaismas devēju |  | gb. | 1
2 | Kabeļu izstrādājumi
2.1 | Kabelis ar Cu dzīslām 3x4 mm², 0,6/1kV, PVC | NYY-J 3x4 mm² | m | 135
2.2 | Kabelis ar Cu dzīslām 3x1,5 mm², 0,6/1kV, PVC | NYY-J 3x1,5 mm² | m | 15
2.3 | Kabelis ar Cu dzīslām 3x1,5 mm², 0,6/1kV, PVC | NYY-J 3x1,5 mm² | m | 24
2.4 | Brīdinājuma lenta "Uzmanību kabelis !" |  | m | 92
2.5 | Kabeļu marķieri |  | gb. | 8
3 | Caurules (kab. aizsardzības aprīkojums)
3.1 | Kabeļa aizsargcaurule, kpl. ar montāžas izstrādājumim | PE ∅110, 750 N | m | 92
3.2 | Kabeļa aizsargcaurule degšānu neveicinoša, kpl. ar montāžas izstrādājumim | PE ∅25 | m | 40
4 | Apgaismojuma aprīkojums
4.1 | LED gaismeklis 72,0W, 9400lm; 3000K, IP66 | PHILIPS BGP761 T25 1 xLED94-4S/830 DM31 | gb. | 3
4.2 | Apgaismojuma balsts, cinkots konisks kpl. ar montāžas izstrādājumiem, uzstādīšanai zemē | H=6,5 | kpl. | 3
| Apgaismojuma staba pamats | P-1 | gb. | 3
4.3 | Nozarošanas spaiļu komplekts | SV15 | gb. | 3
4.4 | Elektrosadalne balstā ar 1C6A automātslēdzi, IP54 |  | gb. | 3
4.5 | Zemējuma komplekts apgaismojuma balstam, R<30Ω |  | gb. | 3
5 | Pārējie materiāli
5.1 | Celtniecības smiltis |  | m3 | 9.25
| Šķembas |  | m3 | 0.5
5.2 | Palīgmateriāli |  | kpl. | 1
DARBU APJOMI
1 | Spēka sadalnes
| Automātslēdžu montāža sadalnē | - | gb. | 4
| Apgaismojuma regulatora un gaismas devēja montāža | - | gb. | 1
| Kabeļā montāža PVC caurulē pa sienu | - | m | 40
2 | Apgaismojuma aprīkojums
| Bedres rakšana un aizbēršana apg. staba pamatam | - | gb. | 3
| Apg. balsta pamata montāžā iekļaujot materiāla izmaksas | - | gb. | 3
| Apgaismojuma balsta montāža kpl. ar gaismekli |  | kpl. | 3
| ZS kabeļa montāža apgaismojuma balstā | - | m | 24
| Agaismojuma balsta atkārtota zemējuma izbūve R<30Ω | - | gb. | 3
3 | Kabeļu trase
| Tranšeja - bedre kabeļa vai citu apakšzemes komunikāciju apsekošanai (šurfēšana) | - | gb. | 11
| Tranšejas rakšana un aizbēršana viena līdz divu kabeļu (caurules) guldīšanai 0.7m dziļumā | - | m | 42
| Tranšejas rakšana un aizbēršana viena līdz divu kabeļu (caurules) guldīšanai 1m dziļumā | - | m | 31
| Kabeļu aizsargcaurules d=līdz 110 mm ieguldīšana gatavā tranšejā | - | m | 92
| ZS kabeļa līdz 35 mm² ievēršana caurulē | - | m | 92
4 | Organizatoriskie pasākumi
| EPL vai sarkanās līnijas nospraušana | - | objekts | 1
| EPL digitālā uzmērīšana | - | objekts | 1
| Darbu organizācijas projekts | - | objekts | 1
Kopā:
Materiālu transporta izdevumi ...%
Tiešās izmaksas kopā, t. sk. darba devēja sociālais nodoklis (24,09%)
Sastādīja: __________________
Sertifikāta Nr.: ____________________

## 3.kārta
Darbu daudzums 3.kārta, labiekārtošana
Būves nosaukums | Teritorijas labiekārtojuma atjaunošana, jauna auto stāvlaukuma klientiem izbūve Talsu ielā 84, Ventspilī – 3.kārta
Objekta adrese | Talsu ielā 84, Ventspilī
Pasūtījuma Nr:
Sastādīta _____. gada tirgus cenās, pamatojoties uz ______daļas rasējumiem.
Izmaksu pozīcija | Darba nosaukums | Mērvienība | Darba daudzums
1 | 2 | 3 | 4
1 | VISPĀRĒJA NODAĻA
1.1 | Mobilizācija | kompl. | 1
1.2 | Satiksmes organizācija būvdarbu laikā | kompl. | 1
2 | DAŽĀDI DARBI | N/A
2.1 | Uzmērīšana un nospraušana | m | 27
2.2 | Betona apmaļu demontāža | m | 7
2.3 | Betona bruģakmens seguma demontāža hvid=30cm,aizvedot uz Būvuzņēmēja atbērtni vai nododot īpašniekam | m2 | 5
2.4 | Koku aizsardzības pasākumi būvdarbu laikā | kompl. | 1
3 | ZEMES KLĀTNE | N/A
3.1 | Augu zemes noņemšana transportējot uz Būvuzņēmēja atbērtni ( hvid=20cm) | m3 | 19
3.2 | Zemes klātnes ierakuma būvniecība, lieko grunti transportējot uz Būvuzņēmēja atbērtni | m3 | 60
3.3 | Zemes klātnes uzbēruma būvniecība no būvobjekta atgūtā materiāla (ierakuma darbiem) | m3 | 17
3.4 | Teritoriju apzaļumošana ar augu zemi un sēklu maisījumu 10 cm biezumā no atvesta materiāla | m2 | 180
3.5 | Ceļam / ietvei pieguļošas teritorijas planēšana | m2 | 180
4 | AR SAISTVIELĀM NESAISTĪTAS KONSTRUKTĪVĀS KĀRTAS | N/A
4.1 | Drenējošās kārtas (kf>1m/dnn) būvniecība; h=40 cm (brauktuve/stāvlaukums) | m3 | 41
4.2 | Nesaistītu minerālmat. 0/45 pamata nesošās kārtas būvniecība 10cm biezumā (N-II klase) | m3 | 9
4.3 | Nesaistītu minerālmat. 0/56 pamata nesošās kārtas būvniecība 15cm biezumā (N-III klase) | m3 | 13
4.4 | Nesaistītu minerālmat. 2/8 izlīdzinošās kārtas būvniecība zem bruģa seguma 5cm biezumā | m3 | 5
4.5 | Betona bruģakmens seguma būvniecība, h=8cm, melns, ("Nostalith-L" un "Nostalith-V"), (atkritumu novietne) | m2 | 7
4.6 | Betona bruģakmens seguma būvniecība, h=8cm, pelēks("Nostalith-L" un "Nostalith-V"), (stāvvietas) | m2 | 78
5 | SATIKSMES APRĪKOJUMS | N/A
5.1 | Betona apmale 100.22.15 betona (h=10cm) un minerālmat. 0/45 (h=15cm) pamata un izbūve | m | 3
5.2 | Betona apmale 100.30/22.15 betona (h=10cm) un minerālmat. 0/45 (h=15cm) pamata un izbūve | m | 1
5.3 | Betona apmale 100.30.15 uz betona (h=10cm) un minerālmat. 0/45 (h=15cm) pamata un izbūve | m | 35
6 | DIGITĀLA UZMĒRĪŠANA | N/A
6.1 | Izpildīto darbu digitālais uzmērījums atbilstoši "Ceļu specifikācijas 2019" prasībām | kompl. | 1
Kopā:
Materiālu transporta izdevumi ...%
Tiešās izmaksas kopā, t. sk. darba devēja sociālais nodoklis (24,09%)
Sastādīja: __________________
Sertifikāta Nr.: ____________________