## Piedāvājums
Pasūtītājs : SIA ""Ventspils Siltums"
Izpildītājs :
Objekta nosaukums : Video novērošanas sistēmas paplašināšana Talsu ielā 69, Ventspils
Finanšu piedāvājums
[10 empty] | Piedāvājuma izmaksas. EUR: | 0
N. p.k. | Darbu, izdevumu nosaukums | Mēra vien. | Daudz. | Vienības izmaksas /EUR/ |  |  | Vien. izmaksa /EUR/ | Kopējas izmaksas /EUR/ |  |  | Summa /EUR/
|  |  |  | Materiāli | Darba alga | Mehānismu ekspluat., īre |  | Materiāli | Darba alga | Mehānismu ekspluat., īre
1 | 2 | 3 | 4 | 5 | 6 | 7 | 8 | 9 | 10 | 11 | 12
1 | Katls KE25
1.1 | IP videonovērošanas kamera ar montāžas kārbu Bullet IP videokamera: 1/3 4Mpix CMOS; 2.7~12mm/F1.4 motorizets, autofokuss, H:100°~H:35°; 0.1Lux/F1.4 (Krasains), 0Lux/F1.4(IR ieslegts); Day/Night(ICR); WDR-120dB; IR-60m; H.264+/H264; 4M(2688x1520), 20fps@4M, 30fps@3M; 2 plusmas; ONVIF(2.4), PSIA, CGI; Aud | gab. | 6 |  |  |  | 0 | 0 | 0 | 0 | 0
1.2 | NVR videoreģistrātors 8 kanali IP ierakstu iekārta: ARM Quad Core CPU; H.265/H.264/MJPEG; 320Mbps/320Mbps; 4kan@4K/16kan@1080P; 1xHDMI, 1xVGA; 2HDD x 6TB(nav ieklauts); Audio (1/1, 2- | gab. | 1 |  |  |  | 0 | 0 | 0 | 0 | 0
1.3 | Cietais disks 6TB | gab. | 2 |  |  |  | 0 | 0 | 0 | 0 | 0
1.4 | 32" Videonovērošanas LCD monitors ar stiprinājumi pie sienas | gab. | 1 |  |  |  | 0 | 0 | 0 | 0 | 0
1.5 | RJ-45 štekeris 5 cat. | gab. | 12 |  |  |  | 0 | 0 | 0 | 0 | 0
1.6 | HDMI kabelis 3m |  | 1 |  |  |  | 0 | 0 | 0 | 0 | 0
1.7 | Kabelis lietošanai ārpus datu pārraides kabelis 5 cat. | m. | 510 |  |  |  | 0 | 0 | 0 | 0 | 0
1.8 | Prožektori LED 20W | gab. | 5 |  |  |  | 0 | 0 | 0 | 0 | 0
1.9 | Automātslēdzis 1 polu [230VAC], C10A | gab. | 1 |  |  |  | 0 | 0 | 0 | 0 | 0
1.1 | Kabelis lietošanai ārpus (Barošana 220AC Prožektoriem) NYY-J 3x1,5mm | m. | 180 |  |  |  | 0 | 0 | 0 | 0 | 0
1.11 | Kabelis lietošanai ārpus (Barošana 12VDC) NYY-J 3x1,5mm | m. | 150 |  |  |  | 0 | 0 | 0 | 0 | 0
1.12 | Savienojuma kārba IP44 | gab. | 5 |  |  |  | 0 | 0 | 0 | 0 | 0
1.13 | Gofrēta caurule D=16mm | m. | 40 |  |  |  | 0 | 0 | 0 | 0 | 0
1.14 | Gluda caurule D=16mm | m. | 10 |  |  |  | 0 | 0 | 0 | 0 | 0
1.15 | Barošanas avots 12VDC, 10A | gab. | 1 |  |  |  | 0 | 0 | 0 | 0 | 0
1.16 | LAN tīkla komutators Industrialais switch: 8-Porti 10/100 Base-T; 1-Ports 10/100/1000 Base-T; 1-Ports 100/1000 Base-X SFP; IEEE802.3, IEEE802.3u, IEEE802.3ab/z, IEEE802.3X standarti; buferis 2Mb; -40°C~+70°C; DC12V; 3W | gab. | 1 |  |  |  | 0 | 0 | 0 | 0 | 0
1.17 | Kūstošā drošinātāja 20x5 turētājs, DIN35mm | gab. | 6 |  |  |  | 0 | 0 | 0 | 0 | 0
1.18 | Kūstošais drošinātājs 20x5, 3,15A | gab. | 6 |  |  |  | 0 | 0 | 0 | 0 | 0
1.19 | Kronšteini kamerām PFA 150 | gab. | 4 |  |  |  | 0 | 0 | 0 | 0 | 0
1.2 | Nodošanas dokumentācija | kompl. | 2 |  |  |  | 0 | 0 | 0 | 0 | 0
1.21 | Montāžas palīgmateriāli: skrūves, usgriežņi, kniedes, u.t.t | kompl. | 1 |  |  |  | 0 | 0 | 0 | 0 | 0
[8 empty] | 0 | 0 | 0 | 0
2 | Transporta iecirknis
2.1 | IP videonovērošanas kamera ar montāžas kārbu Bullet IP videokamera: 1/3 4Mpix CMOS; 2.7~12mm/F1.4 motorizets, autofokuss, H:100°~H:35°; 0.1Lux/F1.4 (Krasains), 0Lux/F1.4(IR ieslegts); Day/Night(ICR); WDR-120dB; IR-60m; H.264+/H264; 4M(2688x1520), 20fps@4M, 30fps@3M; 2 plusmas; ONVIF(2.4), PSIA, CGI; Aud | gab. | 2 |  |  |  | 0 | 0 | 0 | 0 | 0
2.2 | Kabelis lietošanai ārpus datu pārraides kabelis 5 cat. | m. | 80 |  |  |  | 0 | 0 | 0 | 0 | 0
2.3 | RJ-45 štekeris 5 cat. | gab. | 4 |  |  |  | 0 | 0 | 0 | 0 | 0
2.4 | Prožektori LED 30W | gab. | 3 |  |  |  | 0 | 0 | 0 | 0 | 0
2.5 | Prožektori LED 100W | gab. | 2 |  |  |  | 0 | 0 | 0 | 0 | 0
2.6 | Kabelis lietošanai ārpus (Barošana 220AC Prožektoriem) NYY-J 3x1,5mm | m. | 150 |  |  |  | 0 | 0 | 0 | 0 | 0
2.7 | Kabelis lietošanai ārpus (Barošana 12VDC, Videokamerām) NYY-J 3x1,5mm | m. | 80 |  |  |  | 0 | 0 | 0 | 0 | 0
2.8 | Krēslas slēdzis "Finder" | gab. | 1 |  |  |  | 0 | 0 | 0 | 0 | 0
2.9 | Automātslēdzis 1 polu [230VAC], C10A | gab. | 1 |  |  |  | 0 | 0 | 0 | 0 | 0
2.1 | Magnetiskais kontaktors4kW 9A | gab. | 1 |  |  |  | 0 | 0 | 0 | 0 | 0
2.11 | Instalācijas kabelis 2x1mm2 | m. | 15 |  |  |  | 0 | 0 | 0 | 0 | 0
2.12 | Gofrēta caurule D=16mm | m. | 80 |  |  |  | 0 | 0 | 0 | 0 | 0
2.13 | Gluda caurule D=16mm | m. | 25 |  |  |  | 0 | 0 | 0 | 0 | 0
2.14 | Lokanais savienojums EVOEL caurulēm D=16mm | gab. | 6 |  |  |  | 0 | 0 | 0 | 0 | 0
2.15 | Savienojuma kārba IP44 | gab. | 5 |  |  |  | 0 | 0 | 0 | 0 | 0
2.16 | Kūstošā drošinātāja 20x5 turētājs, DIN35mm | gab. | 2 |  |  |  | 0 | 0 | 0 | 0 | 0
2.17 | Kūstošais drošinātājs 20x5, 3,15A | gab. | 2 |  |  |  | 0 | 0 | 0 | 0 | 0
2.18 | Montāžas palīgmateriāli: skrūves, usgriežņi, kniedes, u.t.t | kompl. | 1 |  |  |  | 0 | 0 | 0 | 0 | 0
2.19 | Nodošanas dokumentācija | kompl. | 2 |  |  |  | 0 | 0 | 0 | 0 | 0
[8 empty] | 0 | 0 | 0 | 0
3 | Šķeldas laukums
3.1 | Esošo videonovērošanas kameru diagnostika, remonta un integrēšanas darbi | st. |  |  |  |  | 0 | 0 | 0 | 0 | 0
| Tiešās izmaksas kopā: | [6 empty] | 0 | 0 | 0 | 0
| Peļņa % | % | [8 empty] | 0
| Soc. nodoklis 23.59% | % | 23.59 | [7 empty] | 0
Transporta izdevumi
| Kopā: | [9 empty] | 0
| PVN 21% | [9 empty] | 0
| PAVISAM EUR: | [9 empty] | 0
Izpildītājs:

## Specifikacija
Materiālu specifikācija
N. p.k. | Nosaukums un prasības | Mērv. | Daudz. | Piedāvājums | Ražotājs, modelis
1 | 2 | 3 | 4 | 5 | 6
1 | Katls KE25
1.1 | IP videonovērošanas kamera ar montāžas kārbu Bullet IP videokamera: 1/3 4Mpix CMOS; 2.7~12mm/F1.4 motorizets, autofokuss, H:100°~H:35°; 0.1Lux/F1.4 (Krasains), 0Lux/F1.4(IR ieslegts); Day/Night(ICR); WDR-120dB; IR-60m; H.264+/H264; 4M(2688x1520), 20fps@4M, 30fps@3M; 2 plusmas; ONVIF(2.4), PSIA, CGI; Aud | gab. | 6
1.2 | NVR videoreģistrātors 8 kanali IP ierakstu iekārta: ARM Quad Core CPU; H.265/H.264/MJPEG; 320Mbps/320Mbps; 4kan@4K/16kan@1080P; 1xHDMI, 1xVGA; 2HDD x 6TB(nav ieklauts); Audio (1/1, 2- | gab. | 1
1.3 | Cietais disks 6TB | gab. | 2
1.4 | 32" Videonovērošanas LCD monitors ar stiprinājumi pie sienas | gab. | 1
1.5 | RJ-45 štekeris 5 cat. | gab. | 12
1.6 | HDMI kabelis 3m |  | 1
1.7 | Kabelis lietošanai ārpus datu pārraides kabelis 5 cat. | m. | 510
1.8 | Prožektori LED 20W | gab. | 5
1.9 | Automātslēdzis 1 polu [230VAC], C10A | gab. | 1
1.1 | Kabelis lietošanai ārpus (Barošana 220AC Prožektoriem) NYY-J 3x1,5mm | m. | 180
1.11 | Kabelis lietošanai ārpus (Barošana 12VDC) NYY-J 3x1,5mm | m. | 150
1.12 | Savienojuma kārba IP44 | gab. | 5
1.13 | Gofrēta caurule D=16mm | m. | 40
1.14 | Gluda caurule D=16mm | m. | 10
1.15 | Barošanas avots 12VDC, 10A | gab. | 1
1.16 | LAN tīkla komutators Industrialais switch: 8-Porti 10/100 Base-T; 1-Ports 10/100/1000 Base-T; 1-Ports 100/1000 Base-X SFP; IEEE802.3, IEEE802.3u, IEEE802.3ab/z, IEEE802.3X standarti; buferis 2Mb; -40°C~+70°C; DC12V; 3W | gab. | 1
1.17 | Kūstošā drošinātāja 20x5 turētājs, DIN35mm | gab. | 6
1.18 | Kūstošais drošinātājs 20x5, 3,15A | gab. | 6
1.19 | Kronšteini kamerām PFA 150 | gab. | 4
1.2 | Nodošanas dokumentācija | kompl. | 1
1.21 | Montāžas palīgmateriāli: skrūves, usgriežņi, kniedes, u.t.t | kompl. | 1
2 | Transporta iecirknis
2.1 | IP videonovērošanas kamera ar montāžas kārbu Bullet IP videokamera: 1/3 4Mpix CMOS; 2.7~12mm/F1.4 motorizets, autofokuss, H:100°~H:35°; 0.1Lux/F1.4 (Krasains), 0Lux/F1.4(IR ieslegts); Day/Night(ICR); WDR-120dB; IR-60m; H.264+/H264; 4M(2688x1520), 20fps@4M, 30fps@3M; 2 plusmas; ONVIF(2.4), PSIA, CGI; Aud | gab. | 2
2.2 | Kabelis lietošanai ārpus datu pārraides kabelis 5 cat. | m. | 80
2.3 | RJ-45 štekeris 5 cat. | gab. | 4
2.4 | Prožektori LED 30W | gab. | 3
2.5 | Prožektori LED 100W | gab. | 2
2.6 | Kabelis lietošanai ārpus (Barošana 220AC Prožektoriem) NYY-J 3x1,5mm | m. | 150
2.7 | Kabelis lietošanai ārpus (Barošana 12VDC, Videokamerām) NYY-J 3x1,5mm | m. | 80
2.8 | Krēslas slēdzis "Finder" | gab. | 1
2.9 | Automātslēdzis 1 polu [230VAC], C10A | gab. | 1
2.1 | Magnetiskais kontaktors4kW 9A | gab. | 1
2.11 | Instalācijas kabelis 2x1mm2 | m. | 15
2.12 | Gofrēta caurule D=16mm | m. | 80
2.13 | Gluda caurule D=16mm | m. | 25
2.14 | Lokanais savienojums EVOEL caurulēm D=16mm | gab. | 6
2.15 | Savienojuma kārba IP44 | gab. | 5
2.16 | Kūstošā drošinātāja 20x5 turētājs, DIN35mm | gab. | 2
2.17 | Kūstošais drošinātājs 20x5, 3,15A | gab. | 2
2.18 | Montāžas palīgmateriāli: skrūves, usgriežņi, kniedes, u.t.t | kompl. | 1
2.19 | Nodošanas dokumentācija | kompl. | 1
3 | Šķeldas laukums
3.1 | Esošo videonovērošanas kameru diagnostika, remonta un integrēšanas darbi | st.